## turbidity_ODL_#40
water volume used: | 400 | ml
soil tested | cumulative | measured
grams | grams | analog number | grams/liter
0.1 | 0.1 | 24971 | 0.25
0.1 | 0.2 | 23000 | 0.5
0.1 | 0.3 | 21030 | 0.75
0.1 | 0.4 | 18900 | 1
0.2 | 0.6 | 17102 | 1.5
0.2 | 0.8 | 15737.8 | 2
0.2 | 1 | 14458.8333 | 2.5
0.4 | 1.4 | 11934.5714 | 3.5
0.4 | 1.8 | 10092 | 4.5
0.4 | 2.2 | 8060.1667 | 5.5
0.4 | 2.6 | 6636 | 6.5
0.4 | 3 | 5493 | 7.5
0.5 | 3.5 | 4071.5 | 8.75
0.5 | 4 | 3425.6667 | 10
0.5 | 4.5 | 2607.7143 | 11.25
0.5 | 5 | 2105 | 12.5
0.5 | 5.5 | 1548.8 | 13.75
0.5 | 6 | 1334 | 15
1 | 7 | 895 | 17.5
Note on A4: Ricardo Neves Correia dos Santos: soil passing #40 sieve

## turbidity_soilTest_#60
water volume used: | 400 | ml
soil tested | cumulative | measured |  | Tb= | -4.337 | ln | A | + | 44.155
grams | grams | analog number | grams/liter
0.05 | 0.05 | 27603.6 | 0.125 | A | Tb
0.1 | 0.1 | 25595.2 | 0.25 | 27000 | -0.097979
0.1 | 0.2 | 23722.4 | 0.5 | 1900 | 11.4123
0.1 | 0.3 | 22490.8 | 0.75
0.1 | 0.4 | 20808.8333 | 1
0.1 | 0.5 | 19433.3333 | 1.25
0.2 | 0.7 | 17197 | 1.75
0.2 | 0.9 | 15390.375 | 2.25
0.2 | 1.1 | 13685.2222 | 2.75
0.2 | 1.3 | 12108.5 | 3.25
0.2 | 1.5 | 10443.0909 | 3.75
0.4 | 1.9 | 8695.0769 | 4.75
0.4 | 2.3 | 7080.9 | 5.75
0.4 | 2.7 | 5723.9 | 6.75
0.4 | 3.1 | 4666.4667 | 7.75
0.4 | 3.5 | 4080.7333 | 8.75
0.5 | 4 | 3232 | 10
0.5 | 4.5 | 2591.4375 | 11.25
0.5 | 5 | 2178.8182 | 12.5
0.5 | 5.5 | 1907.8889 | 13.75
0.5 | 6 | 1649.2308 | 15
1 | 7 | 1309.1818 | 17.5
1 | 8 | 1005.4545 | 20
2 | 10 | 747 | 25
2 | 12 | 620.0833 | 30
2 | 14 | 503.9091 | 35
2 | 16 | 447.5 | 40
Note on A4: Ricardo Neves Correia dos Santos: soil passing #40 sieve
Note on A6: Ricardo Neves Correia dos Santos: sujidade parasita
Note on C6: Ricardo Neves Correia dos Santos: tap water

## pressure
psi | mmH2O | kPa_efect | mV_ups | mV_int | mV_dwn
#REF! | #REF!
#REF! | #REF!
#REF! | #REF!
#REF! | #REF!
#REF! | #REF!
#REF! | #REF!
#REF! | #REF!